## LCWT 4.5C
ACC-ST Performance Data (Metric System) — Leaving Chilled Water Temp 4.5°C
UNIT SIZE | 35°C AMBIENT |  |  |  | 40°C AMBIENT |  |  |  | 46°C AMBIENT |  |  |  | 48°C AMBIENT |  |  |  | 52°C AMBIENT
| CAP. (kW) | COMP. (kW) | WFR (L/S) | WPD (kPa) | CAP. (kW) | COMP. (kW) | WFR (L/S) | WPD (kPa) | CAP. (kW) | COMP. (kW) | WFR (L/S) | WPD (kPa) | CAP. (kW) | COMP. (kW) | WFR (L/S) | WPD (kPa) | CAP. (kW) | COMP. (kW) | WFR (L/S) | WPD (kPa)
ACC-020 | 64.9 | 18.7 | 2.8 | 19.3 | 59.9 | 21 | 2.6 | 16.6 | 54.8 | 23.4 | 2.4 | 13.8 | 53.6 | 24.5 | 2.3 | 13.8 | 51 | 26.1 | 2.2 | 12.4
ACC-025 | 81.1 | 22.2 | 3.5 | 15.2 | 75.8 | 24.9 | 3.3 | 13.1 | 70.1 | 27.9 | 3 | 11 | 68.3 | 29 | 2.9 | 9.7 | 64 | 31.1 | 2.8 | 8.3
ACC-030 | 97.2 | 30.6 | 4.2 | 21.4 | 90.6 | 34 | 3.9 | 18.6 | 84 | 38.4 | 3.6 | 15.9 | 82.4 | 40 | 3.6 | 15.9 | 77.8 | 43.4 | 3.4 | 13.1
ACC-035 | 114.6 | 27.4 | 4.9 | 14.5 | 107.3 | 31 | 4.6 | 13.8 | 100.5 | 35 | 4.3 | 11 | 97.8 | 36.5 | 4.2 | 10.4 | 94.7 | 39.6 | 4.1 | 11
ACC-040 | 130.6 | 34 | 5.6 | 18.6 | 121.7 | 38.1 | 5.2 | 15.2 | 112.9 | 42.9 | 4.9 | 14 | 109.7 | 44.7 | 4.7 | 12.9 | 103.3 | 48.4 | 4.4 | 11.7
ACC-045 | 145.9 | 40.5 | 6.3 | 21.8 | 135.9 | 45.5 | 5.9 | 19.7 | 126 | 50.8 | 5.4 | 15.5 | 122.2 | 53 | 5.3 | 14.9 | 115.9 | 56.1 | 5 | 14.3
ACC-050 | 162.7 | 44.8 | 7 | 12.4 | 152.5 | 50 | 6.6 | 11 | 140.9 | 56.4 | 6.1 | 8.3 | 136 | 58.6 | 5.9 | 9 | 129.4 | 62.4 | 5.6 | 7.6
ACC-060 | 194.9 | 61.6 | 8.4 | 18.6 | 181.4 | 70 | 7.8 | 15.9 | 169.8 | 78.4 | 7.3 | 14.5 | 165.3 | 81.6 | 7.1 | 13.8 | 157.1 | 88 | 6.8 | 12.4
ACC-070 | 226.4 | 61.8 | 9.7 | 25.1 | 212.6 | 69.6 | 9.2 | 20.9 | 197 | 78.5 | 8.5 | 17.9 | 191.2 | 81.5 | 8.2 | 16.7 | 184.8 | 84.7 | 8 | 16.4
ACC-080 | 261.3 | 65.6 | 11.3 | 17.3 | 245.2 | 72.4 | 10.6 | 15.2 | 230.5 | 81.2 | 9.9 | 13.1 | 225.1 | 84.4 | 9.7 | 13.1 | 212.5 | 91.6 | 9.2 | 13.1
ACC-090 | 291.2 | 79.6 | 12.5 | 21.8 | 273 | 89.2 | 11.8 | 19.1 | 253.9 | 100.6 | 10.9 | 16.4 | 244.5 | 105.1 | 10.5 | 15.8 | 234.7 | 111.2 | 10.1 | 14.9
ACC-100 | 325 | 88.8 | 14 | 29 | 285.2 | 100.4 | 12.3 | 24.9 | 263.8 | 112.4 | 11.4 | 21.4 | 257.5 | 116.8 | 11.1 | 20 | 240.4 | 120.4 | 10.7 | 18.6

## LCWT 5.6C
ACC-ST Performance Data (Metric System) — Leaving Chilled Water Temp 5.6°C
UNIT SIZE | 35°C AMBIENT |  |  |  | 40°C AMBIENT |  |  |  | 46°C AMBIENT |  |  |  | 48°C AMBIENT |  |  |  | 52°C AMBIENT
| CAP. (kW) | COMP. (kW) | WFR (L/S) | WPD (kPa) | CAP. (kW) | COMP. (kW) | WFR (L/S) | WPD (kPa) | CAP. (kW) | COMP. (kW) | WFR (L/S) | WPD (kPa) | CAP. (kW) | COMP. (kW) | WFR (L/S) | WPD (kPa) | CAP. (kW) | COMP. (kW) | WFR (L/S) | WPD (kPa)
ACC-020 | 67.4 | 18.9 | 2.9 | 20.7 | 62.5 | 21.2 | 2.7 | 18 | 57.5 | 23.7 | 2.5 | 15.2 | 56 | 24.7 | 2.4 | 14.5 | 53 | 26.5 | 2.3 | 13.1
ACC-025 | 84.2 | 22.4 | 3.6 | 15.9 | 78.7 | 25.1 | 3.4 | 13.8 | 72.9 | 28.1 | 3.1 | 11.7 | 71 | 29.2 | 3.1 | 11 | 66.8 | 31.4 | 2.9 | 9.7
ACC-030 | 100.9 | 30.8 | 4.3 | 22.8 | 94.2 | 34.4 | 4.1 | 20 | 87.6 | 38.8 | 3.8 | 17.3 | 85.3 | 40.4 | 3.7 | 16.6 | 80.9 | 43.8 | 3.5 | 14.5
ACC-035 | 118.8 | 27.7 | 5.1 | 15.9 | 111.7 | 31.2 | 4.7 | 15.2 | 104.5 | 35.2 | 4.5 | 12.4 | 101.8 | 36.7 | 4.4 | 11.7 | 96.6 | 39.7 | 4.2 | 11
ACC-040 | 135.6 | 34.2 | 5.8 | 20 | 126.8 | 38.4 | 5.5 | 17.3 | 117.6 | 43.2 | 5.1 | 14.9 | 114.3 | 45 | 4.9 | 14 | 107.8 | 48.7 | 4.6 | 13.5
ACC-045 | 151.4 | 40.8 | 6.5 | 23.6 | 141.5 | 45.7 | 6.1 | 20.6 | 131.2 | 51.2 | 5.6 | 17.6 | 127.3 | 53.3 | 5.5 | 16.6 | 121.3 | 56.5 | 5.2 | 15.2
ACC-050 | 168.9 | 45.2 | 7.3 | 13.1 | 158.3 | 50.6 | 6.8 | 11.7 | 146.5 | 56.8 | 6.3 | 9.7 | 142.2 | 59 | 6.1 | 9.7 | 134.2 | 63.2 | 5.8 | 8.3
ACC-060 | 202.1 | 62.4 | 8.7 | 20 | 189 | 70.4 | 8.1 | 17.3 | 175.9 | 79.2 | 7.6 | 15.2 | 171.1 | 82.4 | 7.4 | 14.5 | 162.6 | 89.2 | 7 | 13.1
ACC-070 | 235 | 62.6 | 10.1 | 26.3 | 220.7 | 70.3 | 9.5 | 22.7 | 204.4 | 79 | 8.8 | 19.4 | 198.7 | 82.1 | 8.6 | 18.5 | 190.2 | 86.9 | 8.2 | 17.6
ACC-080 | 271 | 66 | 11.7 | 18.6 | 254.8 | 73.2 | 11 | 16.6 | 239.1 | 82 | 10.3 | 15.2 | 233.2 | 85.2 | 10 | 14.5 | 221.2 | 92 | 9.5 | 12.4
ACC-090 | 302.8 | 80.4 | 13 | 23.6 | 283.4 | 90.2 | 12.3 | 20.6 | 263.2 | 101.4 | 11.3 | 17.9 | 255.2 | 105.6 | 11 | 17 | 243.4 | 112.6 | 10.5 | 15.2
ACC-100 | 337.6 | 90 | 14.5 | 31.1 | 306.5 | 101.2 | 13.2 | 26.9 | 283.9 | 113.2 | 12.3 | 23.5 | 276.4 | 117.6 | 11.9 | 22.1 | 263.3 | 124 | 11.4 | 20

## LCWT 6.7C
ACC-ST Performance Data (Metric System) — Leaving Chilled Water Temp 6.7°C
UNIT SIZE | 35°C AMBIENT |  |  |  | 40°C AMBIENT |  |  |  | 46°C AMBIENT |  |  |  | 48°C AMBIENT |  |  |  | 52°C AMBIENT
| CAP. (kW) | COMP. (kW) | WFR (L/S) | WPD (kPa) | CAP. (kW) | COMP. (kW) | WFR (L/S) | WPD (kPa) | CAP. (kW) | COMP. (kW) | WFR (L/S) | WPD (kPa) | CAP. (kW) | COMP. (kW) | WFR (L/S) | WPD (kPa) | CAP. (kW) | COMP. (kW) | WFR (L/S) | WPD (kPa)
ACC-020 | 70 | 19.1 | 3 | 22.1 | 65.1 | 21.4 | 2.8 | 19.3 | 60.1 | 24 | 2.6 | 16.6 | 58.5 | 24.9 | 2.5 | 15.2 | 55 | 26.9 | 2.4 | 13.8
ACC-025 | 87.3 | 22.6 | 3.8 | 16.6 | 81.7 | 25.3 | 3.5 | 14.5 | 75.6 | 28.3 | 3.3 | 12.4 | 73.7 | 29.4 | 3.2 | 12.4 | 69.5 | 31.7 | 3 | 11
ACC-030 | 104.5 | 31 | 4.5 | 24.2 | 97.8 | 34.8 | 4.2 | 21.4 | 91.2 | 39.2 | 3.9 | 18.6 | 88.2 | 40.8 | 3.8 | 17.3 | 83.9 | 44.2 | 3.6 | 15.9
ACC-035 | 123.1 | 27.9 | 5.3 | 17.3 | 116.2 | 31.4 | 4.9 | 15.2 | 108.5 | 35.4 | 4.7 | 13.8 | 105.8 | 36.9 | 4.6 | 13.1 | 98.5 | 39.8 | 4.2 | 11
ACC-040 | 140.6 | 34.4 | 6 | 21.4 | 131 | 38.7 | 5.7 | 18.5 | 122 | 43.5 | 5.3 | 15.9 | 118.8 | 45.3 | 5.1 | 15.2 | 112.4 | 49 | 4.8 | 13.5
ACC-045 | 156.9 | 41.1 | 6.8 | 25.4 | 147 | 46.1 | 6.3 | 21.5 | 136.4 | 51.6 | 5.9 | 19.7 | 132.5 | 53.6 | 5.7 | 17.9 | 126.7 | 56.9 | 5.5 | 16.1
ACC-050 | 175 | 45.6 | 7.5 | 13.8 | 164.1 | 51 | 7.1 | 12.4 | 152 | 57.2 | 6.5 | 11 | 148.3 | 59.4 | 6.4 | 10.4 | 139.1 | 64 | 6 | 9
ACC-060 | 209.2 | 63.2 | 9 | 21.4 | 196.4 | 70.8 | 8.5 | 18.6 | 182 | 80 | 7.8 | 15.9 | 177 | 83.2 | 7.6 | 15.2 | 168.1 | 90.4 | 7.2 | 13.8
ACC-070 | 244.7 | 63.4 | 10.5 | 27.7 | 231.1 | 71 | 9.9 | 24.5 | 211.7 | 79.5 | 9.1 | 20.9 | 206.2 | 82.7 | 8.9 | 20.3 | 195.7 | 89.1 | 8.4 | 17.6
ACC-080 | 280.6 | 66.4 | 12.1 | 20 | 264.4 | 74 | 11.4 | 18 | 247.6 | 82.8 | 10.7 | 15.9 | 241.3 | 86 | 10.4 | 15.2 | 229.8 | 92.4 | 9.9 | 13.8
ACC-090 | 314.4 | 81.2 | 13.5 | 25.4 | 293.8 | 91.2 | 12.7 | 22.1 | 272.6 | 102.2 | 11.7 | 19.4 | 265.9 | 106.2 | 11.4 | 18.2 | 252.2 | 114 | 10.9 | 16.1
ACC-100 | 350.1 | 91.2 | 15.1 | 33.1 | 327.7 | 102 | 14.1 | 29 | 304 | 114 | 13.1 | 25.5 | 295.4 | 118.4 | 12.7 | 24.2 | 278.5 | 127.6 | 12 | 21.4

## LCWT 7.8C
ACC-ST Performance Data (Metric System) — Leaving Chilled Water Temp 7.8°C
UNIT SIZE | 35°C AMBIENT |  |  |  | 40°C AMBIENT |  |  |  | 46°C AMBIENT |  |  |  | 48°C AMBIENT |  |  |  | 52°C AMBIENT
| CAP. (kW) | COMP. (kW) | WFR (L/S) | WPD (kPa) | CAP. (kW) | COMP. (kW) | WFR (L/S) | WPD (kPa) | CAP. (kW) | COMP. (kW) | WFR (L/S) | WPD (kPa) | CAP. (kW) | COMP. (kW) | WFR (L/S) | WPD (kPa) | CAP. (kW) | COMP. (kW) | WFR (L/S) | WPD (kPa)
ACC-020 | 72.6 | 19.3 | 3.1 | 23.5 | 67.8 | 21.6 | 2.9 | 20.7 | 62.8 | 24.3 | 2.7 | 18 | 60.9 | 25.1 | 2.6 | 15.9 | 57.1 | 27.3 | 2.5 | 14.5
ACC-025 | 90.4 | 22.8 | 3.9 | 17.3 | 84.6 | 25.5 | 3.6 | 15.2 | 78.4 | 28.5 | 3.4 | 13.1 | 76.5 | 29.6 | 3.3 | 13.8 | 72.2 | 32 | 3.1 | 12.4
ACC-030 | 108.2 | 31.2 | 4.7 | 25.5 | 101.4 | 35.2 | 4.4 | 22.1 | 94.6 | 39.6 | 4.1 | 20 | 91.1 | 41.2 | 3.9 | 17.3 | 87 | 44.6 | 3.7 | 17.3
ACC-035 | 127.3 | 28.2 | 5.5 | 18.6 | 120.7 | 31.7 | 5.2 | 15.9 | 112.5 | 35.6 | 4.8 | 15.2 | 109.9 | 37.1 | 4.7 | 14.5 | 100.4 | 40 | 4.3 | 11
ACC-040 | 145.6 | 34.6 | 6.3 | 22.1 | 137 | 39.1 | 5.9 | 19.7 | 126.9 | 43.8 | 5.5 | 16.7 | 123.4 | 45.6 | 5.3 | 16.3 | 116.9 | 49.3 | 5 | 14.5
ACC-045 | 162.4 | 41.4 | 7 | 27.2 | 152.6 | 46.5 | 6.6 | 22.4 | 141.6 | 52 | 6.1 | 21.8 | 137.4 | 53.9 | 5.9 | 19.4 | 132 | 57.3 | 5.7 | 17
ACC-050 | 181.1 | 46 | 7.8 | 14.5 | 170 | 51.8 | 7.3 | 13.1 | 157.5 | 57.6 | 6.8 | 11 | 154.5 | 59.8 | 6.7 | 11 | 143.9 | 64.8 | 6.2 | 9.7
ACC-060 | 216.4 | 64 | 9.3 | 22.8 | 203.8 | 71.2 | 8.8 | 20 | 188.1 | 80.8 | 8.1 | 16.6 | 182.8 | 84 | 7.9 | 15.9 | 173.6 | 91.6 | 7.5 | 14.5
ACC-070 | 253.8 | 64.2 | 10.9 | 28.7 | 236.9 | 71.7 | 10.2 | 26.3 | 219.1 | 80 | 9.4 | 22.4 | 213.8 | 83.3 | 9.2 | 22.1 | 201.1 | 91.3 | 8.7 | 18.2
ACC-080 | 290.2 | 66.8 | 12.5 | 21.4 | 274.1 | 74.8 | 11.7 | 19.3 | 256.2 | 85.6 | 11 | 17.3 | 249.3 | 86.8 | 10.7 | 16.6 | 238.4 | 92.8 | 10.3 | 16.6
ACC-090 | 326 | 82 | 14 | 27.2 | 304.2 | 92.2 | 13.2 | 24.2 | 281.9 | 103 | 12.1 | 20.9 | 276.6 | 106.8 | 11.9 | 19.4 | 260.9 | 115.4 | 11 | 17.9
ACC-100 | 362.6 | 92.4 | 15.6 | 35.2 | 348.9 | 102.8 | 16.9 | 35.2 | 324.1 | 114.8 | 14 | 29 | 314.4 | 119.3 | 13.5 | 26.9 | 293.6 | 131.2 | 12.7 | 24.2

## LCWT 8.8C
ACC-ST Performance Data (Metric System) — Leaving Chilled Water Temp 8.8°C
UNIT SIZE | 35°C AMBIENT |  |  |  | 40°C AMBIENT |  |  |  | 46°C AMBIENT |  |  |  | 48°C AMBIENT |  |  |  | 52°C AMBIENT
| CAP. (kW) | COMP. (kW) | WFR (L/S) | WPD (kPa) | CAP. (kW) | COMP. (kW) | WFR (L/S) | WPD (kPa) | CAP. (kW) | COMP. (kW) | WFR (L/S) | WPD (kPa) | CAP. (kW) | COMP. (kW) | WFR (L/S) | WPD (kPa) | CAP. (kW) | COMP. (kW) | WFR (L/S) | WPD (kPa)
ACC-020 | 75.1 | 19.4 | 3.2 | 24.9 | 70.4 | 21.8 | 3 | 22.1 | 65.5 | 24.6 | 2.8 | 19.3 | 63.5 | 25.3 | 2.7 | 16.6 | 59.1 | 27.7 | 2.5 | 15.2
ACC-025 | 93.5 | 23 | 4 | 18 | 87.5 | 25.7 | 3.8 | 15.9 | 81.2 | 28.7 | 3.5 | 13.8 | 79.2 | 29.8 | 3.4 | 15.2 | 75 | 32.3 | 3.2 | 13.8
ACC-030 | 111.9 | 31.4 | 4.8 | 26.9 | 105.1 | 35.6 | 4.5 | 24.2 | 98.4 | 40 | 4.2 | 21.4 | 94 | 41.6 | 4 | 18.6 | 90 | 45 | 3.9 | 18.6
ACC-035 | 131.6 | 28.4 | 5.7 | 20 | 125.2 | 31.9 | 5.4 | 16.6 | 116.5 | 35.8 | 5 | 16.6 | 113.7 | 37.3 | 4.9 | 15.9 | 102.3 | 40.1 | 4.4 | 11
ACC-040 | 150.7 | 34.8 | 6.5 | 23.6 | 142.1 | 39.4 | 6.1 | 20 | 131.6 | 44.1 | 5.7 | 17.6 | 128 | 45.9 | 5.5 | 17.5 | 121.5 | 49.9 | 5.2 | 15.2
ACC-045 | 167.9 | 41.7 | 7.2 | 29 | 158.2 | 46.9 | 6.8 | 23.3 | 146.7 | 52.4 | 6.3 | 22.4 | 142.5 | 54.2 | 6.1 | 20.9 | 137.4 | 57.7 | 5.9 | 17.9
ACC-050 | 187.3 | 46.4 | 8.1 | 15.2 | 175.8 | 52.4 | 7.6 | 13.8 | 163.1 | 58 | 7 | 11.7 | 160.7 | 60.2 | 6.9 | 11.7 | 148.7 | 65.6 | 6.4 | 10.4
ACC-060 | 223.6 | 64.8 | 9.6 | 24.2 | 211.3 | 71.6 | 9.1 | 21.4 | 194.2 | 81.6 | 8.4 | 17.3 | 188.7 | 84.8 | 8.1 | 16.6 | 179.1 | 92.8 | 7.7 | 15.2
ACC-070 | 263 | 65 | 11.3 | 30.4 | 245.1 | 72.4 | 10.6 | 26.9 | 228.4 | 80.5 | 9.8 | 23.9 | 221.3 | 83.9 | 9.5 | 23.9 | 206.6 | 93.5 | 8.9 | 20
ACC-080 | 299.9 | 67.2 | 12.9 | 22.8 | 281.7 | 75.6 | 12.2 | 20.7 | 264.7 | 84.4 | 11.4 | 18.6 | 257.4 | 87.6 | 11.1 | 17.9 | 247 | 93.2 | 10.6 | 16.6
ACC-090 | 337.6 | 82.8 | 14.5 | 29 | 314.6 | 93.2 | 13.5 | 25.1 | 291.2 | 103.8 | 12.5 | 22.4 | 287.3 | 107.3 | 12.4 | 20.6 | 269.6 | 116.8 | 11.6 | 17.9
ACC-100 | 375.1 | 93.6 | 16.2 | 37.3 | 370.2 | 103.6 | 15.9 | 33.1 | 344.2 | 115.6 | 14.8 | 29.7 | 333.4 | 120 | 14.4 | 28.3 | 308.7 | 134.8 | 13.3 | 24.2

## LCWT 10C
ACC-ST Performance Data (Metric System) — Leaving Chilled Water Temp 10°C
UNIT SIZE | 35°C AMBIENT |  |  |  | 40°C AMBIENT |  |  |  | 46°C AMBIENT |  |  |  | 48°C AMBIENT |  |  |  | 52°C AMBIENT
| CAP. (kW) | COMP. (kW) | WFR (L/S) | WPD (kPa) | CAP. (kW) | COMP. (kW) | WFR (L/S) | WPD (kPa) | CAP. (kW) | COMP. (kW) | WFR (L/S) | WPD (kPa) | CAP. (kW) | COMP. (kW) | WFR (L/S) | WPD (kPa) | CAP. (kW) | COMP. (kW) | WFR (L/S) | WPD (kPa)
ACC-020 | 77.7 | 19.6 | 3.3 | 26.2 | 73 | 22 | 3.1 | 23.5 | 68.2 | 24.9 | 2.9 | 20.7 | 65.7 | 25.5 | 2.8 | 17.3 | 61.2 | 28.1 | 2.6 | 15.9
ACC-025 | 96.6 | 23.2 | 4.2 | 18.6 | 90.5 | 25.9 | 3.9 | 16.6 | 84 | 28.9 | 3.6 | 14.5 | 82 | 30 | 3.5 | 16.6 | 77.7 | 32.6 | 3.3 | 12.4
ACC-030 | 115.5 | 31.6 | 5 | 28.3 | 108.7 | 36 | 4.7 | 25.5 | 101.9 | 40.4 | 4.4 | 22.8 | 96.9 | 42 | 4.1 | 19.3 | 93.1 | 45.4 | 4 | 20
ACC-035 | 135.8 | 28.6 | 5.8 | 21.4 | 127 | 32.2 | 5.6 | 17.3 | 120.6 | 36 | 5.2 | 17.3 | 117.7 | 37.5 | 5.1 | 17.3 | 104.1 | 40.2 | 4.5 | 11
ACC-040 | 155.7 | 35 | 6.7 | 26 | 147.2 | 39.8 | 6.3 | 22.1 | 136.2 | 44.5 | 5.8 | 18.5 | 132.5 | 46.2 | 5.7 | 17.3 | 126.1 | 49.9 | 5.4 | 11
ACC-045 | 173.4 | 42 | 7.5 | 30.8 | 163.7 | 47.3 | 7 | 24.2 | 151.9 | 52.9 | 6.5 | 26 | 147.6 | 54.5 | 6.4 | 22.4 | 142.8 | 58.1 | 6.1 | 18.8
ACC-050 | 193.4 | 46.8 | 8.3 | 15.9 | 181.7 | 53 | 7.8 | 15.2 | 168.6 | 58.4 | 7.2 | 12.4 | 166 | 60.6 | 7.2 | 12.4 | 153.6 | 66.4 | 6.6 | 10.4
ACC-060 | 230.8 | 65.6 | 9.9 | 25.5 | 218 | 72 | 9.4 | 22.8 | 200.3 | 82.4 | 8.6 | 18.6 | 194.5 | 85.6 | 8.4 | 17.3 | 184.6 | 94 | 7.9 | 15.9
ACC-070 | 272.1 | 65.8 | 11.7 | 31.1 | 253.2 | 73.1 | 10.9 | 29.9 | 233.8 | 81 | 10.1 | 25.4 | 228.8 | 84.5 | 9.9 | 25.7 | 212 | 95.7 | 9.1 | 19.4
ACC-080 | 309.5 | 67.6 | 13.3 | 24.2 | 293.4 | 76.4 | 12.6 | 22.1 | 273.3 | 85.2 | 11.8 | 20 | 265.5 | 88.4 | 11.4 | 19.3 | 255.6 | 93.6 | 11 | 17.9
ACC-090 | 349.2 | 83.6 | 15 | 30.4 | 325 | 94.2 | 14 | 26.6 | 304.6 | 105.2 | 12.9 | 23.9 | 298 | 107.9 | 12.8 | 21.8 | 278.4 | 118 | 12 | 17.9
ACC-100 | 387.6 | 94.8 | 16.7 | 39.4 | 391.4 | 104.4 | 16.9 | 35.2 | 364.3 | 116.4 | 15 | 30.4 | 352.4 | 123.9 | 14.4 | 30.4 | 323.9 | 138.4 | 13.3 | 21.9